## Hoja1
Pin footprint	Pin ESP32	Pin module	Name	Function / Description
25	GPIO0	23	BOOT	Boot mode input
35	GPIO1	41	TX	UART Tx to USB
22	GPIO2	22
34	GPIO3	40	RX	UART Rx to USB
26	GPIO4	24	BUZZER	Buzzer PWM output
29	GPIO5	34	LED_R	Red led (RGB) output
20	GPIO6	31
21	GPIO7	32
22	GPIO8	33
17	GPIO9	28
18	GPIO10	29
19	GPIO11	30
14	GPIO12	18	SLEEP	Sleep for sensor circuit, output
16	GPIO13	20	EXP1	Expansion pin
13	GPIO14	17	LED_G	Green led (RGB) output
23	GPIO15	21	LED_B	Blue led (RGB) output
27	GPIO16	25	EXP2	Expansion pin
28	GPIO17	27	PW_STATE1	Bat. Manager - Power good, input
30	GPIO18	35	PW_STATE2	Bat. Manager - STAT1, input
31	GPIO19	38	PW_STATE3	Bat. Manager - STAT2, input
	GPIO20
33	GPIO21	42	I2C_SDA_DISP	I2C SDA display OLED
36	GPIO22	39	I2C_SCL_DISP	I2C SCL display OLED
37	GPIO23	36	EXP3	Expansion pin
	GPIO24
10	GPIO25	14	EXP4	Expansion pin
11	GPIO26	15	EXP5	Expansion pin
12	GPIO27	16	SENSOR	Distance sensor input
	GPIO28
	GPIO29
	GPIO30
	GPIO31
8	GPIO32	12	BATT_MONITOR	Battery read by ADC
9	GPIO33	13	JP_ADD1	Node address input
6	GPIO34	10	JP_ADD2	Node address input
7	GPIO35	11	JP_ADD3	Node address input
4	GPIO36	5	BUTTON1	User button input
	GPIO37
	GPIO38
5	GPIO39	8	BUTTON2	User button input